## V1.0
ModBus RTU 支持 03H、10H 功能
菜单 | 地址 |  | 参数说明 | 默认值 | 数据类型 | 操作属性
| 40001/40002 |  | 显示重量（忽略小数点） |  | 整型(1) | 只读
| 40003 | .0 | 0=动态； 1=稳态 |  | 位 | 读
|  | .1 | 0=非零位； 1=零位 |  | 位
|  | .2 | 0=毛重模式； 1=净重模式 |  | 位
|  | .3 | 0=没有上超载；1=上超载 |  | 位
|  | .4 | 0=没有下超载；1=下超载 |  | 位
|  | .5 | 0=低位量程内；1=高位量程内（单量程常为1） |  | 位
|  | .6 | 0=正常显示重量；1=分度值缩小10倍显示重量 |  | 位
|  | .7 | 0=在称重工作模式；1=在菜单设置模式 |  | 位
|  | .8～15 |  |  | 位
| 40003 |  | 秤操作： 0：无；1：清零；2：去皮；3：清皮；4：X10 5：毛净模式切换；6：开启连续输出；7：关闭连续输出；8:睡眠；9：唤醒；10:关机；99：重启设备 |  | 整型 | 写 | 放大10倍功能在接收到命令后立即执行，在10秒后恢复
F1.2.1 | 40004 |  | 小数点位数，可选： 0、1、2、3、4 。 | 0 | 整型 | 读写 | 放大10倍状态期间，小数点位数有可能暂时变化
| 40005/40006 |  | 毛重（忽略小数点） |  | 整型(1) | 只读
| 40007/40008 |  | 皮重（忽略小数点） |  | 整型(1) | 读写
F1.2.2 | 40009 |  | 分度值1（对应高位量程），可选： 1，2，5，10，20，50，100。 | 1 | 整型 | 读写
F1.2.4 | 40010 |  | 分度值2（对应低位量程），可选： 1，2，5，10，20，50，100。 | 1 | 整型 | 读写
F1.2.3 | 40011/40012 |  | 满量程（高位量程） | 6000 | 整型(1) | 读写
F1.2.5 | 40013/40014 |  | 中间量程（低位量程） | 0 | 整型(1) | 读写
F1.1 | 40015 |  | 单位，可选： 0：kg；1：g；2：t | 0 （kg） | 整型 | 读写
F2.1.1 | 40016 |  | 开机清零范围（0～100）：0%～100% | 20 | 整型 | 读写
F2.1.2 | 40017 |  | 手动清零范围（0～100）：0%～100% | 5 | 整型 | 读写
F2.1.3 | 40018 |  | 零点跟踪范围（0～99）： 0:OFF；1:0.1d/s … 98:9.8d/s；99:9.9d/s。 | 5 (0.5d/s) | 整型 | 读写
F2.3 | 40019 |  | 稳定显示范围（0～99）: 0:OFF；1:0.1d … 98:9.8d；99:9.9d。 | 3 (0.3d) | 整型 | 读写
F2.4 | 40020 |  | 滤波等级:（0～5）数值越大滤波越重 | 3 | 整型 | 读写 | 0为关闭
| 40021 |  | 校准点序号：（0～5） 0：代表零点；1：代表第一个标定点 | 0 | 整型 | 读写 |  | 0 | 1 | 2 | 3 | 4 | 5
| 40022 |  | 校准执行/校准状态： 写：1：执行该点校准，其它值无效 读：校准倒计时时间，0：校准完成；-1：校准失败 | 0 | 整型 | 读写 |  | 0: 各标定点默认值
F9.2 | 40023/40024 |  | 校准物重量值（砝码重量） | 0 | 整型(1) | 读写 |  | 0 | 满量程 | 满量程 | 满量程 | 满量程 | 满量程
F9.2 | 40025/40026 |  | 校准内码值 | 0.01 | 整型 | 读写 |  | 0 | 1000000 | 1000000 | 1000000 | 1000000 | 1000000
F1.4.1 | 40027/40028 |  | 传感器总量程（所有传感器量程和） | 1000 | 整型(1) | 读写 | 免砝码标定功能 | 0: 用于计算校准系数，当执行这两个参数写操作后，立即计算校准系数并更新掉所有标定点系数
F1.4.2 | 40029/40030 |  | 传感器平均灵敏度，200000 代表 2.00000mV/V | 200000 | 整型 | 读写
F3.1.4 | 40031 |  | 从机地址（自己的地址）：1～32 | 32 | 整型 | 读写
| 40032 |  | 软件版本号： |  | 整型 | 只读 | PRRTT：万位是产品编号，百位和千位是发行版本号，个位和十位是临时版本号
| 40033/40034 |  | 用于根据序列号更改从机地址 |  | 整型 | 读写
| 40035/40036 |  | 用于搜索模块序列号 |  | 整型 | 读写
| 40037 |  | 手动角差：0：标定零点；1：标定传感器1；2：标定传感器2；3：标定传感器3；4：标定传感器4 |  | 整型 | 写
| 40038 |  | 自动角差 |  | 整型 | 读
| 40039 |  | 设定睡眠时间 |  | 整型 | 读写
| 40040 |  | 电池电量 |  | 整型 | 读
| 40041 |  | 控制灯的开启与关闭；1：开启1；2：关闭1；3：开启2；4：关闭2；5：开启3；6：关闭3 |  | 整型 | 读写
| 40097 |  | AD采样速率选择： 0:10次/秒；1:50次/秒；2:200次/秒；3:800次/秒 | 0 | 整型 | 读写
| 40098 |  | AD值标定： 0：标零点；1：标 2mV/V 为 1000000AD码 |  | 整型 | 只写 | 不外公布
| 40099/40100 |  | 实时AD码（标定后） |  | 整型 | 只读
注：只读地址参数也可以写操作，但没有实际意义；只写地址参数也可以读操作，但没有实际意义 (1)、这里的整形数据都隐含了小数点位数的，与40004地址的小数点位数有关，例如小数点位数为2，这里的整形数据为123456，那么代表的实际数据为1234.56。
Note on G3: 只读地址参数也可以写操作，但没有实际意义 只写地址参数也可以读操作，但没有实际意义

## 关于编址
以下操作使用ModBus广播地址 0 操作，步骤如下： 1、搜索模块的序列号（SN）,根据掩码方式读序列号 2、根据序列号修改模块地址
40033/40034 | 写操作（10H） | 31bit ～ 24bit | 23bit ～ 0bit
|  | 要修改的目标从机地址：(1～32) 本机序列号与后面一致的执行该操作，否则忽略 | 指定从机序列号（SN）：BCD码 例：0x654321 = 654321
| 读操作（03H） | 31bit ～ 24bit | 23bit ～ 0bit
|  | 本机地址：(1～32) | 本机序列号（SN）：BCD码 例：0x654321 = 654321
40035/40036 | 写操作（10H） | 31bit ～ 24bit | 23bit ～ 0bit
|  | 掩码： 0000 0001：序列号个位一致的下个读该地址操作回应 0000 0011：序列号个位和十位一致的回应 ～ 0011 1111:序列号6位全部一致的回应 | 序列号（SN）：BCD码 例：0x654321 = 654321
|  | 1111 1111:序列号6位全部一致的从机不再响应本地址的读操作，直到操作其它地址数据为止 | 指定本机序列号（SN）：BCD码 例：0x654321 = 654321
| 读操作（03H） 符合上次写操作条件的从机回应 | 31bit ～ 24bit | 23bit ～ 0bit
|  | 掩码：上次写操作收到的掩码 | 本机序列号（SN）：BCD码 例：0x654321 = 654321