## V1.0
ModBus RTU 支持 03H、10H 功能
菜单 | 地址 |  | 参数说明 | 默认值 | 数据类型 | 操作属性
| 40001/40002 |  | 显示重量（忽略小数点） |  | 整型(1) | 只读
| 40003 | .0 | 0=动态； 1=稳态 |  | 位 | 读
|  | .1 | 0=非零位； 1=零位 |  | 位
|  | .2 | 0=毛重模式； 1=净重模式 |  | 位
|  | .3 | 0=没有上超载；1=上超载 |  | 位
|  | .4 | 0=没有下超载；1=下超载 |  | 位
|  | .5 | 0=低位量程内；1=高位量程内（单量程常为1） |  | 位
|  | .6 | 0=正常显示重量；1=分度值缩小10倍显示重量 |  | 位
|  | .7 | 0=在称重工作模式；1=在菜单设置模式 |  | 位
|  | .8 | 0=唤醒正常工作；1=睡眠模式 |  | 位
|  | .9 | 1=kg |  | 位
|  | .10 | 1=g |  | 位
|  | .11 | 1=lb |  | 位
|  | .9～15 |  |  | 位
| 40003 |  | 秤操作： 0：无；1：清零；2：去皮；3：清皮；4：X10 5：毛净模式切换；6：开启连续输出；7：关闭连续输出；12:睡眠；13：唤醒；14:切换单位；99：重启设备 |  | 整型 | 写 | 放大10倍功能在接收到命令后立即执行，在10秒后恢复
F1.2.1 | 40004 |  | 小数点位数，可选： 0、1、2、3、4 。 | 0 | 整型 | 读写 | 放大10倍状态期间，小数点位数有可能暂时变化
| 40005/40006 |  | 毛重（忽略小数点） |  | 整型(1) | 只读
| 40007/40008 |  | 皮重（忽略小数点） |  | 整型(1) | 读写
F1.2.2 | 40009 |  | 分度值1（对应高位量程），可选： 1，2，5，10，20，50，100。 | 1 | 整型 | 读写
F1.2.4 | 40010 |  | 分度值2（对应低位量程），可选： 1，2，5，10，20，50，100。 | 1 | 整型 | 读写
F1.2.3 | 40011/40012 |  | 满量程（高位量程） | 6000 | 整型(1) | 读写
F1.2.5 | 40013/40014 |  | 中间量程（低位量程） | 0 | 整型(1) | 读写
F1.1 | 40015 |  | 单位，可选： 0：kg；1：g；2：t | 0 （kg） | 整型 | 读写
F2.1.1 | 40016 |  | 开机清零范围（0～100）：0%～100% | 20 | 整型 | 读写
F2.1.2 | 40017 |  | 手动清零范围（0～100）：0%～100% | 5 | 整型 | 读写
F2.1.3 | 40018 |  | 零点跟踪范围（0～99）： 0:OFF；1:0.1d/s … 98:9.8d/s；99:9.9d/s。 | 5 (0.5d/s) | 整型 | 读写
F2.3 | 40019 |  | 稳定显示范围（0～99）: 0:OFF；1:0.1d … 98:9.8d；99:9.9d。 | 3 (0.3d) | 整型 | 读写
F2.4 | 40020 |  | 滤波等级:（0～5）数值越大滤波越重 | 3 | 整型 | 读写 | 0为关闭
| 40021 |  | 校准点序号：（0～5） 0：代表零点；1：代表第一个标定点 | 0 | 整型 | 读写 |  | 0 | 1 | 2 | 3 | 4 | 5
| 40022 |  | 校准执行/校准状态： 写：1：执行该点校准，其它值无效 读：校准倒计时时间，0：校准完成；-1：校准失败 | 0 | 整型 | 读写 |  | 0: 各标定点默认值
F9.2 | 40023/40024 |  | 校准物重量值（砝码重量） | 0 | 整型(1) | 读写 |  | 0 | 满量程 | 满量程 | 满量程 | 满量程 | 满量程
F9.2 | 40025/40026 |  | 校准内码值 | 0.01 | 整型 | 读写 |  | 0 | 1000000 | 1000000 | 1000000 | 1000000 | 1000000
F1.4.1 | 40027/40028 |  | 传感器总量程（所有传感器量程和） | 1000 | 整型(1) | 读写 | 免砝码标定功能 | 0: 用于计算校准系数，当执行这两个参数写操作后，立即计算校准系数并更新掉所有标定点系数
F1.4.2 | 40029/40030 |  | 传感器平均灵敏度，200000 代表 2.00000mV/V | 200000 | 整型 | 读写
F3.1.4 | 40031 |  | 从机地址（自己的地址）：1～32 | 32 | 整型 | 读写
| 40032 |  | 软件版本号： |  | 整型 | 只读 | PRRTT：万位是产品编号，百位和千位是发行版本号，个位和十位是临时版本号
| 40033/40034 |  | 用于根据序列号更改从机地址 |  | 整型 | 读写
| 40035/40036 |  | 用于搜索模块序列号 |  | 整型 | 读写
| 40037/40038 |  | 传感器1号角差系数(1000代表1.000) | 1 | 整型 | 读写
| 40039/40040 |  | 传感器2号角差系数(1000代表1.000) | 1 | 整型 | 读写
| 40041/40042 |  | 传感器3号角差系数(1000代表1.000) | 1 | 整型 | 读写
| 40043/40044 |  | 传感器4号角差系数(1000代表1.000) | 1 | 整型 | 读写
| 40045 |  | 自动角差：0：启动标定；1：标定传感器1；2：标定传感器2；3：标定传感器3；4：标定传感器4；5：结束标定 |  | 整型 | 读写
| 40046 |  | 设定睡眠时间（单位s） | 5 | 整型 | 读写
| 40047 |  | 电池电量 |  | 整型 | 读写
| 40048 |  | 传感器个数 |  | 整型 | 读写
| 40049 |  | 控制灯的开启与关闭；1：开启红；2：关闭红；3：开启绿；4：关闭绿；5：开启黄；6：关闭黄 | 0 | 整型 | 读写
| 40050/40051 |  | 读取第一路AD |  | 整型 | 只读
| 40052/40053 |  | 读取第二路AD |  | 整型 | 只读
| 40054/40057 |  | 读取第三路AD |  | 整型 | 只读
| 40056/40057 |  | 读取第四路AD |  | 整型 | 只读
| 40097 |  | AD采样速率选择： 0:10次/秒；1:50次/秒；2:200次/秒；3:800次/秒 | 0 | 整型 | 读写
| 40098 |  | AD值标定： 0：标零点；1：标 2mV/V 为 1000000AD码 |  | 整型 | 只写 | 不外公布
| 40099/40100 |  | 实时AD码（标定后） |  | 整型 | 只读
注：只读地址参数也可以写操作，但没有实际意义；只写地址参数也可以读操作，但没有实际意义 (1)、这里的整形数据都隐含了小数点位数的，与40004地址的小数点位数有关，例如小数点位数为2，这里的整形数据为123456，那么代表的实际数据为1234.56。 (2)、采用修改过的modbus通讯协议。发送按正常的modbus协议。回复的是数据在长度后面增加了读取的地址。（3）、发送数据：20 03 00 00 00 04 42 B8 实际回复数据：20 03 0A 00 00 69 66 00 00 00 09 00 03 09 10 (3)、默认的地址为32
Note on G3: 只读地址参数也可以写操作，但没有实际意义 只写地址参数也可以读操作，但没有实际意义